## Server2VCU
Msg Name 报文名称 | Msg ID 报文标识符 | PGN 参数组 | Msg Period 报文周期 | Msg Length 信号长度 | Signal Name 信号名称 | Signal Description 信号描述 | Signal Position 信号位置 | Resolution 分辨率 | Offset 偏移量 | Unit 单位 | Signal Value Description 信号值描述
a1 | 0x801 |  | 20ms | 8
[5 empty] | AutoDrivingReady | 上位机状态 | 1 |  |  |  | AutoDrivingReady 0：上位机为false 1：上位机为true
[5 empty] | RemoteAcclPosition | 加速踏板/外部制动 | 2020-02-03 | 0.005 | 0 | % / m/s^2 | signed int16 (-10~100)
[5 empty] | LaterlAngleCommand | 方向盘转角指令 | 2020-04-05 | 0.1 | 0 | deg | signed int16 (-780~780deg)
[5 empty] | Message Counter | 心跳计数 | 6 | 1 | 0 |  | 0-255循环上数
[5 empty] | Checksum | 校验位 | 7-8 | 1 | 0 |  | (校验方法待定)
备注：Motorola格式，扩展帧
ID:0x211 | Intel格式

## VCU2Server
Msg Name 报文名称 | Msg ID 报文标识符 | PGN 参数组 | Msg Period 报文周期 | Msg Length 信号长度 | Signal Name 信号名称 | Signal Description 信号描述 | Signal Position 信号位置 | Resolution 分辨率 | Offset 偏移量 | Range信号范围 | Unit 单位 | Signal Value Description 信号值描述
A | 0x6001 |  | 20ms | 8
车辆信息-轮速 |  |  |  |  | Wheel_Speed_FL_Data | 前左轮速度（注意有正负） | 1-2 | 0.05625 | 0 | -200~200 | km/h | signed int16
[5 empty] | Wheel_Speed_FR_Data | 前右轮速度（注意有正负） | 3-4 | 0.05625 | 0 | -200~200 | km/h | signed int16
[5 empty] | Wheel_Speed_RL_Data | 后左轮速度（注意有正负） | 5-6 | 0.05625 | 0 | -200~200 | km/h | signed int16
[5 empty] | Wheel_Speed_RR_Data | 后右轮速度（注意有正负） | 7-8 | 0.05625 | 0 | -200~200 | km/h | signed int16
B | 0x6002 |  | 20ms | 8
车辆基本信息1 |  |  |  |  | VehicleSpeed | 当前车速 | 1-2 | 0.05625 | 0 | -200~200 | km/h | signed int16
[5 empty] | Steering_Angle | 当前方向盘转角 | 3-4 | 0.1 | 0 | -780~780 | deg | signed int16 备注：车辆需要标定方向盘转角和前轮转角的关系,最好反馈的是等效前轮转角
[5 empty] | ThrottlePedalPercentage | 油门踏板百分比 | 5 | 0.4 | 0 | 0~100 |  | uint8
[5 empty] | BrakePeadlState | 制动踏板状态 | 6 |  |  | 0~3 |  | 0：off; 1:on; 2/3:ukown;
[5 empty] | RemoteThrottlePercentage | 控制器正在执行的油门输出百分比 | 7 | 0.4 | 0 | 0~100 |  | uint8
[5 empty] | RemoteDecelerationRequest | 控制器正在执行的制动输出 | 8 | 0.05 | 0 | 0~12.75 | m/s2 | uint8
C | 0x6003 |  | 20ms | 8
车辆基本信息2 |  |  |  |  | YawRate | 横摆角速度 | 1-2 | 0.0024719 | -81 | -81~81 | deg/s | uint16
[5 empty] | LateralAcceleration | 横向加速度 | 3 | 0.1 | -12.7 | -12.7~12.8 | m/s2 | uint8
[5 empty] | LongitudinalAcceleration | 纵向加速度 | 4-5 | 0.00048829 | -16 | -16~16 | m/s2 | uint16
D | 0x6004 |  | 20ms | 8
控制器基本信息 |  |  |  |  | Command_ACC | 控制器接收到的加速/减速指令值 | 1-2 | 0.005 | 0 | -10~100 | % / m/s^2 | signed int16
[5 empty] | Command Steering | 控制器接收到的方向盘转角控制指令值 | 3-4 | 0.1 | 0 | -780~780 | deg | signed int16
[5 empty] | ControllerErrorState | 控制器接检测到的错误状态位 | 5 |  |  |  |  | uint8 下位机检测到的错误标志位 bit_1=1:上位机通信正常 bit_1=0:上位机通信异常 bit_2=1:网关通信正常 bit_2=0:网关通信异常
[5 empty] | FSM Current State | 控制器状态机状态 | 6 |  |  |  |  | 0：驾驶员正常驾驶；1：自动驾驶；3：人工接管；4：Error（需人工接管）；
[5 empty] | Lateral Auto-Driving State | 横向自动驾驶状态 | 7 |  |  | 0/1/2 |  | 0：off;1:on;2：error
[5 empty] | Longitudinal Auto-Driving State | 纵向自动驾驶状态 | 8 |  |  | 0/1 |  | 0：off;1:on;
备注：Motorola格式，扩展帧
Msg Name 报文名称 | Msg ID 报文标识符 | PGN 参数组 | Msg Period 报文周期 | Msg Length 信号长度 | Signal Name 信号名称 | Signal Description 信号描述 | Signal Position 信号位置 | Resolution 分辨率 | Offset 偏移量 | Range信号范围 | Unit 单位 | Signal Value Description 信号值描述
B | 0x511 |  | 20ms | 8
车辆基本信息 |  |  |  |  | Steering_Angle | 当前转角 | 1 | 0.005474 | -0.698 | -0.698~0.698 | 弧度 | usigned 8
[5 empty] | Wheel_Speed_RL_Feedback | 后左轮速度 | 4 | 0.78431 | 0 | 0~200 | km/h | usigned 8
[5 empty] | Wheel_Speed_RR_Feedback | 后右轮速度 | 5 | 0.78431 | 0 | 0~200 | km/h | usigned 8
[5 empty] | Wheel_Speed_RL_Feedback | 后左轮速度 | 4 | 0.78431 | 0 | 0~200 | km/h | usigned 8
[5 empty] | Wheel_Speed_RR_Feedback | 后右轮速度 | 5 | 0.78431 | 0 | 0~200 | km/h | usigned 8
[5 empty] | Res_go | go命令 | 6 |  |  | 0/1
[5 empty] | SAS_Steering_Feedback | 方向盘转角 | 7~8 | 0.015259 | -500 | -500~500 | ° | unsigned16
备注：Intel格式，标准帧
Msg Name 报文名称 | Msg ID 报文标识符 | PGN 参数组 | Msg Period 报文周期 | Msg Length 信号长度 | Signal Name 信号名称 | Signal Description 信号描述 | Signal Position 信号位置 | Resolution 分辨率 | Offset 偏移量 | Range信号范围 | Unit 单位 | Signal Value Description 信号值描述
B | 0x502 |  | 20ms | 8
车辆基本信息1 |  |  |  |  | Steering_Angle | 当前转角 | 1 | 0.005474 | -0.698 | -0.698~0.698 | 弧度 | usigned 8
[5 empty] | Wheel_Speed_FL_Feedback | 前左轮速度 | 2 | 0.78431 | 0 | 0~200 | km/h | usigned 8
[5 empty] | Wheel_Speed_FR_Feedback | 前右轮速度 | 3 | 0.78431 | 0 | 0~200 | km/h | usigned 8
[5 empty] | Wheel_Speed_RL_Feedback | 后左轮速度 | 4 | 0.78431 | 0 | 0~200 | km/h | usigned 8
[5 empty] | Wheel_Speed_RR_Feedback | 后右轮速度 | 5 | 0.78431 | 0 | 0~200 | km/h | usigned 8
[5 empty] | Throttle | 油门踏板百分比 | 6 |  |  | 0~100 | % | usigned 8
[5 empty] | SAS_Steering_Feedback | 方向盘转角 | 7~8 | 0.015259 | -500 | -500~500 | ° | unsigned16
C | 0x503 |  | 20ms | 8
车辆基本信息2 |  |  |  |  | Yaw_rate | 横摆角速度 | 1~2 | 0.00274 | -90 | -90~89.5 | deg/s | usigned 8
[5 empty] | LongAcceleration | 纵向加速度 | 3 | 0.125 | -16 | -16~15.875 | m/s2 | usigned 8
[5 empty] | / | / | 4~8 | / | / | / | / | /